## 图书馆
图书馆改造施工工程量清单
序号 | 项目名称 | 单位 | 工程量 | 综合单价（元） | 合价（元） | 施工方案（型材、参数、规格）说明 | 参考案例
一 | 不锈钢拉闸门 | [5 empty] | =DISPIMG("ID_5C8A5FB4E6A74152AC38B261B336FF34",1)
1 | 二楼过道东边楼梯口增设不锈钢拉闸门1樘 | m2 | 5 |  |  | 型材：304不锈钢，1.0㎜后，规格尺寸：2.35*2.1=5，定制安装（含辅材）
2 | 在205-206教室中间处安装不锈钢拉闸门1樘 | m2 | 5 |  |  | 型材：304不锈钢，1.0㎜后，规格尺寸：2.35*2.1=5，定制安装（含辅材）
二 | 铝合金隔断房
1 | 二楼过道中间位置增设铝合金玻璃隔断房 | m2 | 20 |  |  | 型材：铝合金785型材，国标1.4厚，6毫米钢化玻璃，规格尺寸：长：4.4米、宽：2.5米，H：2.85米（下部免漆板隔断0.95米高，上部铝合金隔断1.9米高），包括1.5*1.5推拉窗一扇，2.1*0.9铝合金平开门一樘， | =DISPIMG("ID_B026E8E93BF24B2E84336DDB9CA8E21E",1)
2 | 铝合金房南侧封门洞 | m2 | 2.7 |  |  | 施工说明：木工板基础、石膏板饰面、批腻子、刷乳胶漆，尺寸：1.0*2.7
3 | 强电管线开关、插座 | m2 | 11 |  |  | 施工说明：空调专用插座一个，五孔插座两个，铺管、布线，
4 | 照明 | 盏 | 1 |  |  | 施工说明：600*600LED灯，铺管、布线、开关，
三 | 玻璃门
1 | 甲级玻璃防火门一樘 | m2 | 5 |  |  | 型材：50铝材，12mm钢化玻璃、地弹簧、门夹、把手等，规格尺寸：2.4*2.1 | 中间楼梯二层过道原防火门
四 | 新增卫生间（23㎡）
1 | 原木门拆除 | 项 | 1 |  |  | 门洞粉刷批腻子、刷乳胶漆贴砖 | 二楼过道中间位置
2 | 排污口 | 个 | 12 |  |  | 开100排污孔4个，75、50排污孔8个， | =DISPIMG("ID_3A7C8540A5DD425FBC687D37FE882408",1)
3 | 砖砌墙体、粉刷 | m2 | 22 |  |  | 200加气块砌筑3.5米高，1:2.5砂浆双面粉刷，双面挂网，北边留两个0.9*2.1门洞
4 | 防水 | m2 | 32 |  |  | 新砌筑墙体水泥砂浆找平后刷防水，
5 | 贴墙砖 | m2 | 32 |  |  | 贴墙砖300*600
6 | 给水管改造 | 米 | 12 |  |  | 开槽、预埋PVR自来水管，做接头7处，
7 | 排污管 | 项 | 1 |  |  | 安装100，75PVC排污管（含弯头）做防水
8 | 小便斗 | 个 | 2 |  |  | 小便斗、手压延时阀，内丝接口，排污管等全套
9 | 蹲位（男女各2个） | 组 | 4 |  |  | 蹲位砌筑、刷防水、贴地砖，延时直冲阀、成品蹲便器450*650、密度板隔断，规格：115*90*195定制、安装
10 | 新增洗手池 | 套 | 1 |  |  | 双盆花岗岩洗手池（含水龙头、软管、三角阀、连接口、面盆、洁具等）定制安装
11 | 新增拖把池 | 套 | 1 |  |  | 400*400*400拖把池成品定制安装（含水龙头、连接口、下水管等）
12 | 灯、开关 | 套 | 3 |  |  | 厕所安装LED面包灯3盏，声控开关3个，开槽、埋管、布线
13 | 安装塑料门帘 | 樘 | 3 |  |  | 男、女厕所门安装磨砂塑料门帘
14 | 原矿棉板吊顶拆装 | 项 | 1 |  |  | 原吊顶因施工需要拆除，施工完毕恢复
15 | 地漏 | 套 | 3 |  |  | 安装防臭地漏
五 | 大厅过道墙面、顶棚维修
1 | 乳胶漆翻新 | m2 | 800 |  |  | 空鼓、脱落部分铲除，批腻子，打磨、刷乳胶漆 | 一楼大厅，西边一楼楼梯、门厅，二楼过道乳胶漆区域
2 | 照明、开关 | 项 | 1 |  |  | 一楼大厅、二楼过道、二楼教室灯、开关检修 | 维修、更换
3 | 环境卫生 | 项 | 1 |  |  | 大厅玻璃幕墙，玻璃门，玻璃顶棚清洗
六 | 新增铁质楼梯
1 | 消火栓移位 | 个 | 2 |  |  | 1、2层西北侧室内原有消火栓移至侧位（含拆除、开孔、安装、弯头、砌筑、粉刷、辅材等材料人工费） | =DISPIMG("ID_81184A086F4E4E7B95F3C17C91818B78",1)
2 | 钢质门拆除 | 樘 | 2 |  |  | 原钢制门人工拆除搬运至指定位置（确保完好）
3 | 砖墙拆除 | m2 | 25 |  |  | 原1、2层西北侧各一间办公室南200砖墙人工拆除外运
4 | 破地面 | m2 | 6.5 |  |  | 人工破二楼钢筋混凝土地面（先焊接支撑钢立柱、人工切割、破碎外运） | =DISPIMG("ID_E06AA34ACE124045B589DCF9AE493C15",1)
5 | 边框、底梁 | 米 | 60 |  |  | 10号C型槽钢，规格100*48*5.3，（材料费、辅材费、制作安装焊接、除锈喷漆等机械人工费）
6 | 踏步板、挡板、休息平台板 | m2 | 18 |  |  | 花纹防滑钢板，规格3.0标厚，（材料费、制作安装、焊接、除锈喷漆等辅材人工费）
7 | 支撑钢立柱 | 米 | 48 |  |  | 10号C型槽钢对焊100*100矩形管立柱，0.5米高-3.6米高若干根，（含材料费、辅材费、制作安装机械人工费）
8 | 楼梯扶手 | 米 | 12 |  |  | 钢木楼梯扶手，1.2米高，钢制支架防腐木扶手（含材料费、辅材费、制作安装焊接、除锈喷漆等机械人工费） | =DISPIMG("ID_79DD164929C6418C8BDB064B15987DE5",1)
9 | 不锈钢栏杆 | 米 | 7 |  |  | 304不锈钢、壁厚1.2㎜，高：1.5米，扶手直径63㎝，立柱51，横杆38，纵杆19，
10 | 水泥砂浆抹平 | m2 | 10 |  |  | 砖墙拆除后墙体、地面、粱底、混凝土地面交接面、切割面1:2.5水泥砂浆抹平，材料人工费
11 | 乳胶漆翻新 | m2 | 160 |  |  | 楼梯间乳胶漆翻新，空鼓脱落部分铲除，批腻子，打磨，刷乳胶漆
12 | 开关照明 | 项 | 1 |  |  | LED面包灯2盏，开关2个，铺管布线，材料人工
合计（元）
=DISPIMG("ID_BDEFCA06908A45C681D3F7C843053E3B",1)