## 操场
2024年暑期改造维修工程——自来水管改造工程方案、清单
序号 | 名称、工艺、参数 | 计量单位 | 工程量 | 综合单价（元） | 合价（元） | 备注
一 | 3#、4#楼东边区域
1 | DN110PE给水管1.25Mpa（国登） | 米 | 70 |  |  | 提供产品合格证
2 | DN110PE法兰头 | 只 | 8 |  |  | 提供产品合格证
3 | DN110PE90度弯头 | 只 | 4 |  |  | 提供产品合格证
4 | DN110PE三通 | 只 | 5 |  |  | 提供产品合格证
5 | DN110X63PPR外丝直节 | 只 | 2 |  |  | 提供产品合格证
6 | DN110钢法兰片 | 只 | 8 |  |  | 提供产品合格证
7 | DN100直埋式阀门（兴达或其它） | 只 | 3 |  |  | 提供产品合格证
8 | DN50丝扣阀门（竹箦） | 只 | 2 |  |  | 提供产品合格证
9 | DN65丝扣阀门（竹箦） | 只 | 1 |  |  | 提供产品合格证
10 | DN100X65内丝法兰 | 只 | 2 |  |  | 提供产品合格证
11 | DN100X30CM球双平短管（新兴） | 只 | 1 |  |  | 提供产品合格证
12 | DN100球双平弯头（新兴） | 只 | 1 |  |  | 提供产品合格证
13 | DN100PE球抢修节（同发） | 付 | 3 |  |  | 提供产品合格证
14 | DN16X80螺丝 | 付 | 50 |  |  | 提供产品合格证
15 | 球铁井盖0.6米X 0.6米 | 套 | 3 |  |  | 提供产品合格证
16 | 球铁井盖0.4米X 0.4米 | 套 | 2 |  |  | 提供产品合格证
17 | 人工及机械破复混凝土路面0.15m厚度（能安装水管即可） | 米 | 70 |  |  | 人工、材料费
18 | 施工便道及恢复（打墙洞高2米 X 寛 1.5米）用于材料运输） | 处 | 1 |  |  | 人工、材料费
19 | 人工开挖沟槽（三渣含石块）土方及恢复 | 米 | 70 |  |  | 人工、材料费
20 | 新旧管碰点人工开挖（三渣含石块）土方及恢复费用 | 方 | 4 |  |  | 人工、材料费
21 | 人工拆除原旧阀门井(施工需要） | 座 | 3 |  |  | 人工、材料费
22 | 水管黄沙垫层 | 米 | 70 |  |  | 人工、材料费
23 | 管道安装费 | 米 | 70 |  |  | 人工、材料费
24 | 新旧管碰点连接 | 处 | 5 |  |  | 人工、材料费
25 | 砌阀门井（含砖、黄沙、水泥） | 座 | 6 |  |  | 人工、材料费
27 | 人工清运多余碎石渣土费用（全部外运） | 车 | 5 |  |  | 人工、材料费
| 合计（含税、普票） |  |  |  | 0 | 包工、包料、包安全，据实结算，
二 | 5#、6#楼四周区域
1 | DN110PE给水管1.25Mpa（国登） | 米 | 320 |  |  | 提供产品合格证
2 | DN110PE法兰头 | 只 | 70 |  |  | 提供产品合格证
3 | DN110PE90度弯头 | 只 | 20 |  |  | 提供产品合格证
4 | DN110PE三通 | 只 | 55 |  |  | 提供产品合格证
5 | 63PPR外丝直节 | 只 | 46 |  |  | 提供产品合格证
6 | DN75PE外丝直节 | 只 | 4 |  |  | 提供产品合格证
7 | DN100X100球三平三通（新兴） | 只 | 2 |  |  | 提供产品合格证
8 | DN110钢法兰片 | 只 | 70 |  |  | 提供产品合格证
9 | DN100直埋式阀门（兴达或其它） | 只 | 11 |  |  | 提供产品合格证
10 | DN50丝扣阀门（竹箦） | 只 | 46 |  |  | 提供产品合格证
11 | DN50钢塑外丝 | 只 | 55 |  |  | 提供产品合格证
12 | DN100X65内丝法兰 | 只 | 46 |  |  | 提供产品合格证
13 | DN100X30CM球双平短管 | 只 | 2 |  |  | 提供产品合格证
14 | DN100球双平弯头 | 只 | 2 |  |  | 提供产品合格证
15 | DN100球抢修节 | 付 | 6 |  |  | 提供产品合格证
16 | DN50球抢修节 | 付 | 46 |  |  | 提供产品合格证
17 | DN16X80螺丝 | 付 | 500 |  |  | 提供产品合格证
18 | 球铁井盖0.5米X 0.5米 | 套 | 11 |  |  | 提供产品合格证
19 | 球铁井盖0.4米X 0.4米 | 套 | 46 |  |  | 提供产品合格证
20 | DN100球地上消防栓 | 只 | 2 |  |  | 提供产品合格证
21 | 人工及机械破复混凝土路面0.2m厚度（能安装水管即可） | 平方米 | 8 |  |  | 涉及沥青路面部分有甲方自行恢复
22 | 人工及机械破复混凝土路面0.15m厚度（能安装水管即可） | 米 | 292 |  |  | 人工、材料费
23 | 人工及机械破复人行道 | 平方米 | 12 |  |  | 人工、材料费
24 | 人工开挖沟槽（三渣含石块）土方及恢复 | 米 | 320 |  |  | 人工、材料费
25 | 新旧管碰点人工开挖（三渣含石块）土方及恢复费用 | 方 | 50 |  |  | 人工、材料费
26 | 人工拆除原旧阀门井(施工需要） | 座 | 50 |  |  | 人工、材料费
27 | 混凝土道路上水管黄沙垫层 | 米 | 292 |  |  | 人工、材料费
28 | 管道安装费 | 米 | 320 |  |  | 人工、材料费
29 | 新旧管碰点连接 | 处 | 50 |  |  | 人工、材料费
30 | 砌阀门井（含砖、黄沙、水泥） | 座 | 51 |  |  | 人工、材料费
32 | 人工清运多余碎石渣土费用（全部外运） | 车 | 10 |  |  | 人工、材料费
| 合计（含税、普票） |  |  |  | 0 | 包工、包料、包安全，据实结算，
三 | 食堂西周区域
1 | DN110PE给水管1.25Mpa（国登） | 米 | 160 |  |  | 提供产品合格证
2 | DN110PE法兰头 | 只 | 50 |  |  | 提供产品合格证
3 | DN110PE90度弯头 | 只 | 20 |  |  | 提供产品合格证
4 | DN110PE三通 | 只 | 12 |  |  | 提供产品合格证
5 | DN100X100球夹板三通 | 只 | 1 |  |  | 提供产品合格证
6 | DN100X100球双平弯头 | 只 | 4 |  |  | 提供产品合格证
7 | DN110钢法兰片 | 只 | 50 |  |  | 提供产品合格证
8 | DN100直埋式阀门（兴达或其它） | 只 | 6 |  |  | 提供产品合格证
9 | DN40丝扣阀门（竹箦） | 只 | 4 |  |  | 提供产品合格证
10 | DN110PE球抢修节（同发） | 付 | 1 |  |  | 提供产品合格证
11 | DN100X50内丝法兰 | 只 | 4 |  |  | 提供产品合格证
12 | DN16X80螺丝 | 付 | 300 |  |  | 提供产品合格证
13 | 球铁井盖0.5米X 0.5米 | 套 | 10 |  |  | 提供产品合格证
14 | 人工及机械破沥青混凝土路面（含混凝土恢复） | 平方米 | 3 |  |  | 涉及沥青路面部分有甲方自行恢复
15 | 人工及机械破复人行道（红砖） | 平方米 | 50 |  |  | 人工、材料费
16 | 人工及机械破复人行道地面方块砖 | 平方米 | 42 |  |  | 人工、材料费
17 | 人工及机械破复人行道混凝土垫层 | 平方米 | 115 |  |  | 人工、材料费
18 | 人工开挖沟槽（含石块）土方及恢复（能安装水管即可） | 米 | 160 |  |  | 人工、材料费
19 | 新旧管碰点人工开挖（含石块）土方及恢复费用 | 方 | 10 |  |  | 人工、材料费
20 | 人工拆除原旧阀门井(施工需要） | 座 | 6 |  |  | 人工、材料费
21 | 道路上水管黄砂垫层 | 平方米 | 160 |  |  | 人工、材料费
22 | 管道安装费 | 米 | 160 |  |  | 人工、材料费
23 | 新旧管碰点连接 | 处 | 12 |  |  | 人工、材料费
24 | 砌阀门井1.2米深度（含砖、黄沙、水泥） | 座 | 12 |  |  | 人工、材料费
26 | 人工清运多余碎石渣土费用（全部外运） | 车 | 8 |  |  | 人工、材料费
| 合计（含税、普票） |  |  |  | 0 | 包工、包料、包安全，据实结算，